## Sheet1
S/N | REF DESIGNATOR | MANUFACTURER PART NUMBER | VALUE | PACKAGE | QTY
1 | U8 | LBEE59B1LV-278 | - |  | 1
2 | R49,R48,R47 | ERJ-1GN0R00C | 0E | 0201 | 3
3 | L8,L7 | LQP03TG1N5C02D | 1.5nH | 0201 | 2
4 | L6 | LQP03TG3N0C02D | 3.0nH | 0201 | 1
5 | L5 | LQP03TG1N0C02D | 1.0nH | 0201 | 1
6 | C86,C79,C32,C4,C40,C39,C38,C37,C36,C31,C30,C29,C28,C27,C26,C25,C24,C23,C20,C19,C18,C17,C16,C15,C14,C13,C12,C11,C10,C9,C8,C3 | 04026D104KAT2A | 100nF | 0402 | 32
7 | C85,C62,C61,C60,C59,C58,C57,C56,C55,C53 | GRM155R61A475MEAAD | 4.7uF | 0402 | 10
8 | C78 | GRT0335C1H2R0CA02D | 2.0pF | 0201 | 1
9 | C71,C33 | GRT0335C1ER30WA02D | 0.3pF | 0201 | 2
10 | U1 | STM32MP157CAC3 | - |  | 1
11 | U2 | AS4C256M16D3LC-12BCN | - |  | 1
12 | R6,R46,R35,R27 | RC0402JR-1010KL | 10k | 0402 | 4
13 | U7,U6,U5 | DF40C-70DP-0.4V(51) | - |  | 3
14 | C76,C77,C75 | 04026A100KAT2A | 10pF | 0402 | 3
15 | C74,C73,C72,C70,C69,C68,C67,C66,C65,C64,C63,C52,C51,C6,C5,C2,C1 | JMK105BJ105KV-F | 1uF | 0402 | 17
16 | X2 | TSX-3225 24.0000MF10Z-C3 | 24MHz |  | 1
17 | X1 | SIT1533AC-H5-DCC-32.768E | 32.768kHz |  | 1
18 | U4 | STPMIC1BPQR | - |  | 1
19 | U3 | S40FC004C1B2C00000 | - |  | 1
20 | R45,R44,R43,R42,R41,R40,R39,R38,R37,R36 | RC0402FR-0747KL | 47k | 0402 | 10
21 | R34,R1 | RC0402JR-07240RL | 240E | 0402 | 2
22 | R33,R32,R31,R30,R29,R28,R25,R24,R23,R22,R21,R20,R19,R18,R17,R16,R15,R14,R13,R12,R11,R10,R9,R8 | RC0402JR-0756RL | 56E | 0402 | 24
23 | R26 | RC0402JR-7D100RL | 100E | 0402 | 1
24 | R7 | RC0402FR-073KL | 3k | 0402 | 1
25 | R5,R4,R3,R2 | RC0402FR-7D1K5L | 1k5 | 0402 | 4
26 | L4,L3,L2,L1 | MGV2520101R0M-10 | 1uH | 0402 | 4
27 | C54,C46,C45,C44,C43,C41,C35,C34,C22,C21 | GRM155R60J106ME15D | 10uF | 0402 | 10
28 | C50,C49,C48,C47 | C3216X5R1V226M160AC | 22uF | 1206 | 4
29 | C42 | LMK105ABJ225KVHF | 2.2uF | 0402 | 1
30 | C7 | GRM155R71H103KA88D | 10nF | 0402 | 1